## WIFI控制平台
Comment | Description | Designator | Footprint | LibRef | Quantity
螺丝孔 |  | 1, 2, 3, 4 | 3.2mm螺丝孔 | 螺丝孔 | 4
3.3V |  | 5V | HDR2.54-1X3 | Header3 | 1
0.01uF |  | C1, C2 | C0805 | cap-2 | 2
10uF |  | C3 | C1210 | cap-2 | 1
0.1uF |  | C4, C6, C8, C13, C20, C23, C24 | C0805 | cap-2 | 7
10uF |  | C5, C7, C12 | C1206-p | cap | 3
1uF |  | C9, C11, C26 | C0603 | cap-2 | 3
0.1uF |  | C10, C15, C16, C17, C19, C25 | C0603 | cap-2 | 6
10uF |  | C14 | C0805 | cap-2 | 1
22pF |  | C21, C22 | C0603 | cap-2 | 2
MBR120VLSFT1G |  | D1 | D-SMA | Diode_1 | 1
LED红 |  | D2, D3, D4, D5, D6, D7, D8, D9 | L0805 | LED | 8
LED 3528 |  | D10, D11, D12, D13 | LED_3528 | LED_3528 | 4
1N4148 |  | D15 | D0805 | Diode | 1
12V | DC插座 | DC1 | DC-1 | DC插座 | 1
500mA |  | F1, F2 | R0805 | Fuse | 2
MicroUSB | MicroUSB 牛角接口 | J1 | USB-Micro-牛角 | USB-Micro | 1
mini电机 |  | M2 | mini电机 | 电机0_1 | 1
Header_1x6 |  | P2 | HDR2.54-1X6 | Header6 | 1
Header_1x8 |  | P3 | HDR2.54-1X8 | Header8 | 1
Header4 |  | P4, P5 | HDR2.54-1X4 | Header4 | 2
Header4 |  | P6 | HDR2.54-1X4-RowSeat | Header4 | 1
Header_1x9 |  | P8 | HDR2.54-1X9 | Header9 | 1
S8050 |  | Q1, Q2, Q3, Q4, Q6, Q7 | SOT-23 | NPN | 6
S8550 |  | Q5 | SOT-23 | PNP-8050 | 1
1k |  | R1, R9, R10, R11, R12, R13, R14, R15, R22, R25 | R0603 | RES | 10
10k |  | R2, R4, R5, R6, R7, R8, R20, R21, R23, R24, R27, R28, R29, R30 | R0603 | RES | 14
12k | Surface mount resistor 0402 | R3, R31 | R0603 | SMT_R_0402 | 2
1k |  | R16, R17, R18, R19 | R0805 | RES | 4
100 |  | R26 | R0805 | RES | 1
BUTTON |  | S1, S2, S3, S4, S5 | Button-SW-SMD1 | BUTTON1 | 5
PESD5V0S1BA | CA-双向 | TVS1, TVS2, TVS3 | D-SOD-323 | DIODE-TVS | 3
L7805 |  | U1 | TO252-3 | 78** | 1
AMS1117-3V3 |  | U2, U4 | SOT-233 | AMS1117 | 2
STM32F103C | STM32单片机48引脚 | U3 | LQFP7x7-48 | STM32F103C | 1
CP2102 | CP2102 | U5 | QFN28 | CP2102 | 1
DC |  | USB | HDR2.54-1X3 | Header3 | 1
ESP-12E&F | ESP-12E&F Module | W1 | ESP-12E&F Module | ESP-12E&F | 1
XTAL | 晶振 | Y2 | X-SM49 | XTAL | 1